## SEPIC VIN Sensing
# bits | 12
Vref | 3.3
ADC input Offset | 0
Analog Input Gain | 0.09141
Tick | 0.00080566
Ch | ADCBUF |  | Value on ADC input | Physical Value Read
| Hex | Dec
RA4_AN4_CMP3B | A6A | 2666.0553 | 2.1479 | 23.498
RA4_AN4_CMP3B | 0 | 0 | 0 | 0
RA4_AN4_CMP3B | A6A | 2666 | 2.1479 | 23.4975

## SEPIC VOUT Sensing
# bits | 12
Vref | 3.3
ADC input Offset | 0
Analog Input Gain | 0.071429
Tick | 0.00080566
Ch | ADCBUF |  | Value on ADC input | Physical Value Read
| Hex | Dec
RB2_AN1_CMP1D_CMP2D_CMP3D | 901 | 2305.1082 | 1.8571 | 26
RB2_AN1_CMP1D_CMP2D_CMP3D | 0 |  | 0 | 0
RB2_AN1_CMP1D_CMP2D_CMP3D | 901 | 2305 | 1.8571 | 25.9988
35

## SEPIC IOUT Sensing
# bits | 12
Vref | 3.3
ADC Input Offset | 0
Analog Input Gain | 1
Tick | 0.00080566
Ch | ADCBUF |  | Value on ADC input | Minus Offset | Physical Value Read
| Hex | Dec
RA0_AN0_CMP1A | 4A1 | 1185 | 0.95471 | 0.95471 | 0.95471
RA0_AN0_CMP1A | 0 |  | 0 | 0 | 0
Ch | ADCBUF |  | Value on ADC input |  | Physical Value Read
| Hex | Dec
RA0_AN0_CMP1A | 26D | 621 | 0.5 |  | 0.5